## Plan1
CÂMARA MUNICIPAL DE BELO HORIZONTE
PROPOSTA COMERCIAL PE 44/2022
ATENÇÃO: PREENCHER SOMENTE OS CAMPOS EM BRANCO
Dados da Empresa
Razão social/Nome completo:
Nome fantasia:
CNPJ/CPF:
Endereço:
CEP:
Telefone:
Dados do Objeto
Lote nº | Item nº | Bem/Serviço | Und. | Qnt. | Marca | Preço Unitário | Preço Total
1 | 1 | CABO ELÉTRICO DE COBRE FLEXÍVEL 2,5 MM². Espessura Nominal Isolação: 0,8 mm Diâmetro Nominal externo: 3,6 mm Acondicionamento: Caixa ou rolo Comprimento por embalagem: 100 m Diâmetro Nominal Condutor: 1,9 a 2,0 mm Seção Nominal Condutor: 2,5 mm² COR: AMARELO Tensão: 450 a 750 V Temperatura: 70 °C Tipo de material: Cobre Marca(s) de referência: Sil, Corfio, Prysmian, Induscabos. Modelo(s) de referência: Sil Atox, Prysmian Afumex, Atox Flex. Características adicionais: em Conformidade com as normas ABNT NBR 13248; ABNT NM 280, Classes: 4 e 5, tempera mole | Metro | 2000 |  |  | 0
1 | 2 | CABO ELÉTRICO DE COBRE FLEXÍVEL 2,5 MM². Espessura Nominal Isolação: 0,8 mm Diâmetro Nominal externo: 3,6 mm Acondicionamento: Caixa ou rolo Comprimento por embalagem: 100 m Diâmetro Nominal Condutor: 1,9 a 2,0 mm Seção Nominal Condutor: 2,5 mm² COR: BRANCO Tensão: 450 a 750 V Temperatura: 70 °C Tipo de material: Cobre Marca(s) de referência: Sil, Corfio, Prysmian, Induscabos. Modelo(s) de referência: Sil Atox, Prysmian Afumex, Atox Flex. Características adicionais: em Conformidade com as normas ABNT NBR 13248; ABNT NM 280, Classes: 4 e 5, tempera mole. | Metro | 2000 |  |  | 0
1 | 3 | CABO ELÉTRICO DE COBRE FLEXÍVEL 2,5 MM². Espessura Nominal Isolação: 0,8 mm Diâmetro Nominal externo: 3,6 mm Acondicionamento: Caixa ou rolo Comprimento por embalagem: 100 m Diâmetro Nominal Condutor: 1,9 a 2,0 mm Seção Nominal Condutor: 2,5 mm² COR: PRETA Tensão: 450 a 750 V Temperatura: 70 °C Tipo de material: Cobre Marca(s) de referência: Sil, Corfio, Prysmian, Induscabos. Modelo(s) de referência: Sil Atox, Prysmian Afumex, Atox Flex. Características adicionais: em Conformidade com as normas ABNT NBR 13248; ABNT NM 280, Classes: 4 e 5, tempera mole. | Metro | 2000 |  |  | 0
1 | 4 | CABO ELÉTRICO DE COBRE FLEXÍVEL 2,5 MM². Espessura Nominal Isolação: 0,8 mm Diâmetro Nominal externo: 3,6 mm Acondicionamento: Caixa ou rolo Comprimento por embalagem: 100 m Diâmetro Nominal Condutor: 1,9 a 2,0 mm Seção Nominal Condutor: 2,5 mm² COR: VERMELHO Tensão: 450 a 750 V Amperagem: 21 a 24 A Temperatura: 70 °C Tipo de material: Cobre Marca(s) de referência: Sil, Corfio, Prysmian, Induscabos. Modelo(s) de referência: Sil Atox, Prysmian Afumex, Atox Flex.Características adicionais: em Conformidade com as normas ABNT NBR 13248; ABNT NM 280, Classes: 4 e 5, tempera mole. | Metro | 2000 |  |  | 0
1 | 5 | CABO ELÉTRICO DE COBRE FLEXÍVEL, 4,0 MM². Espessura Nominal Isolação: 0,8 mm Diâmetro Nominal externo: 4,0 mm Acondicionamento: Caixa ou rolo Comprimento por embalagem: 100 m Diâmetro Nominal Condutor: 2,4 mm Seção Nominal Condutor: 4,0 mm² COR:AZUL Tensão: 450 a 750 V Amperagem: 28 a 32 A Temperatura: 70 °C Tipo de material: Cobre Marca(s) de referência: Sil, Corfio, Prysmian, Induscabos. Modelo(s) de referência: Sil Atox, Prysmian Afumex, Atox Flex. Características adicionais: em Conformidade com as normas ABNT NBR 13248; ABNT NM 280, Classes: 4 e 5, tempera mole. | Metro | 1000 |  |  | 0
1 | 6 | CABO ELÉTRICO DE COBRE FLEXÍVEL, 4,0 MM². Espessura Nominal Isolação: 0,8 mm Diâmetro Nominal externo: 4,0 mm Acondicionamento: Caixa ou rolo Comprimento por embalagem: 100 m Diâmetro Nominal Condutor: 2,4 mm Seção Nominal Condutor: 4,0 mm² COR: PRETO Tensão: 450 a 750 V Amperagem: 28 a 32 A Temperatura: 70 °C Tipo de material: Cobre Marca(s) de referência: Sil, Corfio, Prysmian, Induscabos. Modelo(s) de referência: Sil Atox, Prysmian Afumex, Atox Flex Características adicionais: em Conformidade com as normas ABNT NBR 13248; ABNT NM 280, Classes: 4 e 5, tempera mole. | Metro | 1000 |  |  | 0
1 | 7 | CABO ELÉTRICO DE COBRE FLEXÍVEL, 4,0 MM². Espessura Nominal Isolação: 0,8 mm Diâmetro Nominal externo: 4,0 mm Acondicionamento: Caixa ou rolo Comprimento por embalagem: 100 m Diâmetro Nominal Condutor: 2,4 mm Seção Nominal Condutor: 4,0 mm² COR:VERDE Tensão: 450 a 750 V Amperagem: 28 a 32 A Temperatura: 70 °C Tipo de material: Cobre Marca(s) de referência: Sil, Corfio, Prysmian, Induscabos. Modelo(s) de referência: Sil Atox, Prysmian Afumex, Atox Flex Características adicionais: em Conformidade com as normas ABNT NBR 13248; ABNT NM 280, Classes: 4 e 5, tempera mole. | Metro | 1000 |  |  | 0
1 | 8 | CABO ELÉTRICO DE COBRE FLEXÍVEL, 6,0 MM². Espessura Nominal Isolação: 0,8 mm Diâmetro Nominal externo: 4,5 mm Acondicionamento: Caixa ou rolo Comprimento por embalagem: 100 m Diâmetro Nominal Condutor: 2,9 a 3,0 mm Seção Nominal Condutor: 6,0 mm² COR: AZUL Tensão: 450 a 750 V Amperagem: 36 a 41 A Temperatura: 70 °C Tipo de material: Cobre Marca(s) de referência: Sil, Corfio, Prysmian, Induscabos Modelo(s) de referência: Sil Atox, Prysmian Afumex, Atox Flex Características adicionais: em Conformidade com as normas ABNT NBR 13248; ABNT NM 280, Classes: 4 e 5, tempera mole. | Metro | 300 |  |  | 0
1 | 9 | CABO ELÉTRICO DE COBRE FLEXÍVEL, 6,0 MM². Espessura Nominal Isolação: 0,8 mm Diâmetro Nominal externo: 4,5 mm Acondicionamento: Caixa ou rolo Comprimento por embalagem: 100 m Diâmetro Nominal Condutor: 2,9 a 3,0 mm Seção Nominal Condutor: 6,0 mm² COR: PRETA Tensão: 450 a 750 V Amperagem: 36 a 41 A Temperatura: 70 °C Tipo de material: Cobre Marca(s) de referência: Sil, Corfio, Prysmian, Induscabos. Modelo(s) de referência: Sil Atox, Prysmian Afumex, Atox Flex Características adicionais: em Conformidade com as normas ABNT NBR 13248; ABNT NM 280, Classes: 4 e 5, tempera mole. | Metro | 600 |  |  | 0
1 | 10 | CABO ELÉTRICO DE COBRE FLEXÍVEL, 6,0 MM². Espessura Nominal Isolação: 0,8 mm Diâmetro Nominal externo: 4,5 mm Acondicionamento: Caixa ou rolo Comprimento por embalagem: 100 m Diâmetro Nominal Condutor: 2,9 a 3,0 mm Seção Nominal Condutor: 6,0 mm² COR: VERDE Tensão: 450 a 750 V Temperatura: 70 °C Tipo de material: Cobre Marca(s) de referência: Sil, Corfio, Prysmian, Induscabos Modelo(s) de referência: Sil Atox, Prysmian Afumex, Atox Flex Características adicionais: em Conformidade com as normas ABNT NBR 13248; ABNT NM 280, Classes: 4 e 5, tempera mole. | Metro | 300 |  |  | 0
2 | 11 | CAIXA DE PVC 4X4 DE EMBUTIR. Largura: 112 mm Altura: 112 mm Profundidade: 45 a 50 mm COR: PRETA Tipo de material: Plástico PVC Marca(s) de referência: Tigreflex, Pial, Tramontina, Amanco. Modelo(s) de referência: Amanco 11557 Modelo: 4x4 Características adicionais: Reforçada | Unidade | 40 |  |  | 0
2 | 12 | CANALETA DE PVC DO TIPO SISTEMA X. Largura: 20 mm Altura: 12 a 14 mm Comprimento: 2000 a 2100 mm Diâmetro: Não se aplica COR: BRANCA Tipo de material: Plástico PVC Marca(s) de referência: Pial Legrand, Schneider, Steck. Modelo(s) de referência: Pial Legrand 30802X, 30802ADX, DXN10041, DXN10051 Aplicação: Instalações elétricas aparentes Características adicionais: Com tampa. | Unidade | 70 |  |  | 0
2 | 13 | CANALETA DE PVC DO TIPO SISTEMA X, Largura: 32 mm Altura: 12 a 16 mm Comprimento: 2000 a 2100 mm COR: BRANCA Tipo de material: Plástico PVC Marca(s) de referência: Pial Legrand, Schneider, Steck. Modelo(s) de referência: Pial Legrand 30061X, 30061ADX, Schneider DXN 10101, DXN 10121 Aplicação: Instalações elétricas aparentes. Características adicionais: com tampa. | Unidade | 50 |  |  | 0
2 | 14 | CONJUNTO DE 01 TOMADA FÊMEA 2P +T PADRÃO BRASILEIRO. COR: BRANCO Tensão: 250 V Corrente: 10 A Tipo de material: Poliestireno com contatos metálicos. Marca(s) de referência: Pial Legrand, Illumi, Mectronic, Fame, Tramontina. Modelo(s) de referência: Illumi LeV 87140 Modelo: Linha modular com suporte. Características adicionais: linha modular incluindo suporte 2x4 e placa de acabamento branco brilhante e sem parafusos aparentes. | Unidade | 130 |  |  | 0
2 | 15 | CONJUNTO DE 01 TOMADA FÊMEA 2P +T PADRÃO BRASILEIRO. COR: BRANCO Tensão: 250 V Corrente: 20 A Tipo de material: Poliestireno com contatos metálicos. Marca(s) de referência: Pial Legrand, Illumi, Mectronic, Fame, Tramontina. Modelo(s) de referência: Illumi LeV 87141 Modelo: Linha modular com suporte. Características adicionais: linha modular incluindo suporte 2x4 e placa de acabamento branco brilhante e sem parafusos aparentes. | Unidade | 50 |  |  | 0
2 | 16 | CONJUNTO DE 02 TOMADAS FÊMEAS 2P +T PADRÃO BRASILEIRO. COR: BRANCO Tensão: 250 V Corrente: 10 A Tipo de material: Poliestireno com contatos metálicos. Marca(s) de referência: Pial Legrand, Illumi, Mectronic, Fame, Tramontina. Modelo(s) de referência: Illumi LeV 87120 Modelo: linha modular com suporte Características adicionais: linha modular incluindo suporte 2x4 e placa de acabamento branco brilhante e sem parafusos aparentes | Unidade | 130 |  |  | 0
2 | 17 | CONJUNTO DE 02 TOMADAS FÊMEAS 2P +T PADRÃO BRASILEIRO. COR: BRANCO Tensão: 250 V Corrente: 20 A Tipo de material: Poliestireno com contatos metálicos. Marca(s) de referência: Pial Legrand, Illumi, Mectronic, Fame, Tramontina. Modelo(s) de referência: Illumi LeV 87121 Modelo: linha modular com suporte Características adicionais: linha modular incluindo suporte 2x4 e placa com acabamento branco brilhante e sem parafusos aparentes | Unidade | 30 |  |  | 0
3 | 18 | DISJUNTOR MONOPOLAR PADRÃO EUROPEU, CURVA C 16 A COR: BRANCA Tensão nominal: 127/220Vca Tensão de Isolamento: 250 a 440 V Corrente nominal: 16A Corrente de disparo em curto circuito: 5 a 10 x corrente nominal (In). Frequência: 60 Hz Tipo de material: Baquelite, porcelana ou poliéster. Marca(s) de referência: Siemens, GE. Modelo(s) de referência: Siemens SL3 116-7; GE G31SL C16. Norma: NBR NM 60898 Modelo: Padrão europeu Características adicionais: Compatível para fixação em trilho Dim de 38mm. | Unidade | 30 |  |  | 0
3 | 19 | DISJUNTOR MONOPOLAR PADRÃO EUROPEU, CURVA C 20 A COR: BRANCA Tensão nominal: 127/220Vca Tensão de Isolamento: 250 a 440 V Corrente nominal: 20A Corrente de disparo em curto circuito: 5 a 10 x corrente nominal (In). Frequência: 60 Hz Tipo de material: Baquelite, porcelana ou poliéster. Marca(s) de referência: Siemens, GE. Modelo(s) de referência: Siemens SL3 120-7; GE G31SL C20. Norma: NBR NM 60898 Modelo: Padrão europeu Características adicionais: Compatível para fixação em trilho Dim de 38mm. | Unidade | 30 |  |  | 0
3 | 20 | DISJUNTOR MONOPOLAR PADRÃO EUROPEU, CURVA C 25 A COR: BRANCA Tensão nominal: 127/220Vca Tensão de Isolamento: 250 a 440 V Corrente nominal: 25A Corrente de disparo em curto circuito: 5 a 10 x corrente nominal (In). Frequência: 60 Hz Tipo de material: Baquelite, porcelana ou poliéster. Marca(s) de referência: Siemens, GE. Modelo(s) de referência: Siemens SL3 125-7; GE G31SL C25. Norma: NBR NM 60898 Modelo: Padrão europeu Características adicionais: Compatível para fixação em trilho Dim de 38mm. | Unidade | 20 |  |  | 0
3 | 21 | DISJUNTOR MONOPOLAR PADRÃO EUROPEU, CURVA C 32 A COR: BRANCA Tensão nominal: 127/220Vca Tensão de Isolamento: 250 a 440 V Corrente nominal: 32A Corrente de disparo em curto circuito: 5 a 10 x corrente nominal (In). Frequência: 60 Hz Tipo de material: Baquelite, porcelana ou poliéster. Marca(s) de referência: Siemens, GE. Modelo(s) de referência: Siemens SL3 132-7; GE G31SL C32. Norma: NBR NM 60898 Modelo: Padrão europeu Características adicionais: Compatível para fixação em trilho Dim de 38mm. | Unidade | 15 |  |  | 0
3 | 22 | DISJUNTOR BIPOLAR POLAR PADRÃO EUROPEU, CURVA C 25 A COR: BRANCA Tensão nominal: 220/380Vca Tensão de Isolamento: 250 a 440 V Corrente nominal: 25A Corrente de disparo em curto circuito: 5 a 10 x corrente nominal (In). Frequência: 60 Hz Tipo de material: Baquelite, porcelana ou poliéster. Marca(s) de referência: Siemens, GE. Modelo(s) de referência: Siemens 5SL3 225-7; GE G32SL C25. Norma: NBR NM 60898 Modelo: Padrão europeu Características adicionais: Compatível para fixação em trilho Dim de 38mm. | Unidade | 30 |  |  | 0
3 | 23 | FITA ELÉTRICA ISOLANTE PRETA ANTICHAMA. Largura: 19 mm Comprimento: 20 m Espessura Mínima: 0,18 mm COR: PRETA Tensão: 750 V Resistência: 158 N/100 mm Temperatura: 90 a 120 °C Tipo de material: Borracha, Filme de pvc não propagante a chamas. Marca(s) de referência: Scotch 3M, Prysmian, Tigre. Modelo(s) de referência: Scotch 3M 33+, Tigre Classe A, Características adicionais: Classe A, uso profissional com certificado do INMETRO, e de acordo com a norma NBR NM 60454-3-1. | Unidade | 150 |  |  | 0
4 | 24 | LÂMPADA TUBULAR DE LED T8 9 A 10 W Base: G13 Fluxo Luminoso: 800 a 1000 lm Comprimento: 60 a 61 cm Vida Útil: 25000 horas Diâmetro: 26 a 28 mm COR: BRANCO FRIO Voltagem: Bivolt Amperagem: Não se aplica Resistência: Não se aplica Potência: 9 a 10 W Temperatura de cor: 6500 K Tipo de material: PVC ou Vidro Marca(s) de referência: KIAN, PHILIPS,OSRAN, EMPALUX, TASCHIBRA Modelo(s) de referência: GLASS 11417 Modelo: tubular de led Características adicionais: Fator de potência em 0,92, 60 Hertz | Unidade | 100 |  |  | 0
4 | 25 | LÂMPADA TUBULAR DE LED T8 18 A 20 W BRANCA. Base: G13 Fluxo Luminoso: 1350 a 1850 lm Comprimento: 119 a 122 cm Vida Útil: 25000 horas Diâmetro: 26 a 28 mm COR:BRANCO FRIO Voltagem: Bivolt Potência: 18 a 20 W Temperatura de cor: 6500 K Tipo de material: PVC ou Vidro Marca(s) de referência: KIAN, PHILIPS,OSRAN, EMPALUX, TASCHIBRA Modelo(s) de referência: GLASS 11419 Modelo: Tubular de led. Características adicionais: Fator de potência igual ou maior que 0,92, 60 Hertz | Unidade | 200 |  |  | 0
4 | 26 | LÂMPADA TUBULAR DE LED T8 18 A 20 W COR NEUTRA. Base: G13 Fluxo Luminoso: 1350 a 1850 lm Comprimento: 119 a 122 cm Vida Útil: 25000 horas Diâmetro: 26 a 28 mm COR:NEUTRA Voltagem: Bivolt Potência: 18 a 20 W Temperatura de cor: 4000 a 5000 K Tipo de material: PVC ou Vidro Marca(s) de referência: KIAN, PHILIPS,OSRAN, EMPALUX, TASCHIBRA Modelo(s) de referência: GLAS 11418 Modelo: Tubular de led. Características adicionais: Fator de potência igual ou maior que 0,92, 60 Hertz | Unidade | 100 |  |  | 0
4 | 27 | LÂMPADA TUBULAR DE LED T8 36 A 40 W BRANCA. Base: G13 Fluxo Luminoso: 3000 a 3800 lm Comprimento: 237 a 240 cm Vida Útil: 25000 horas Diâmetro: 28 a 30 mm COR: BRANCO FRIO Temperatura de cor: 6500 K Tensão: Bivolt Potência: 36 a 40 W Fator de Potência: Mínimo 0,92 Tipo de material: PVC ou Vidro Marca(s) de referência: KIAN, PHILIPS, OSRAN, EMPALUX, TASCHIBRA Modelo(s) de referência: LED TUBE HO GLASS 12786, TASCHIBRA HO, G-LIGTH HO. Modelo: Tubular de led. Características adicionais: Incluindo base extraível tipo G13/R17D | Unidade | 200 |  |  | 0
4 | 28 | LÂMPADA TUBULAR DE LED T8 36 A 40 W NEUTRA. Base: G13 Fluxo Luminoso: 3000 a 3800 lm Comprimento: 237 a 240 cm Vida Útil: 25000 horas Diâmetro: 28 a 30 mm COR: NEUTRA Temperatura de cor: 4000 a 5000 K Tensão: Bivolt Potência: 36 a 40 W Fator de Potência: Mínimo 0,92 Tipo de material: PVC ou Vidro Marca(s) de referência: KIAN, PHILIPS, OSRAN, EMPALUX, TASCHIBRA Modelo(s) de referência:, TASCHIBRA HO 4000k, G-LIGTH HO 4000k. Modelo: Tubular de led. Características adicionais: Incluindo base extraível tipo G13/R17D | Unidade | 150 |  |  | 0
4 | 29 | LÂMPADA LED, BASE E27, 8 A 10 W BRANCA. Base: E-27 Fluxo Luminoso: mínimo de 800 lumens Vida Útil: 25000 horas COR: BRANCO FRIO Tensão: Bivolt Potência: 8 a 10 W Fator de Potencia: mínimo 0,92 Temperatura de cor: 6500 K Tipo de material: PVC ou Vidro Marca(s) de referência: KIAN, PHILIPS,OSRAN, EMPALUX, TASCHIBRA, AVANTI. Modelo(s) de referência: bulbo leitoso A60/A65 | Unidade | 70 |  |  | 0
4 | 30 | LÂMPADA LED, BASE E27, 8 A 10 W Neutra Base: E-27 Fluxo Luminoso: mínimo de 800 lumens Vida Útil: 25000 horas COR: NEUTRA Tensão: Bivolt Potência: 8 a 10 W Fator de Potencia: mínimo 0,92 Temperatura de cor: 4000 a 5000 K Tipo de material: PVC ou Vidro Marca(s) de referência: KIAN, KIAN PHILIPS,OSRAN, EMPALUX, TASCHIBRA, AVANTI. Modelo(s) de referência: bulbo leitoso A60/A65 | Unidade | 100 |  |  | 0
4 | 31 | LÂMPADA LED, BASE E27, 12 A 15 W, BIVOLT Base: E-27 Fluxo Luminoso: mínimo de 1300 lumens Vida Útil: 25000 horas COR: BRANCO FRIO Tensão: Bivolt Potência: 12 a 15 W Fator de Potencia: mínimo 0,92 Temperatura de cor: 6500 K Tipo de material: PVC ou Vidro Marca(s) de referência: KIAN, PHILIPS,OSRAN, EMPALUX, TASCHIBRA, AVANTI. Modelo(s) de referência: bulbo leitoso A60/A65 | Unidade | 50 |  |  | 0
5 | 32 | PLAFON EM PVC, COR BRANCO GELO, C/ BASE E-27 EM PORCELANA COR: BRANCO Tensão: 100/250V Tipo de material: PVC e porcelana Marca(s) de referência: Taschibra, Fame, Tramontina, Modelo(s) Economic E-27 52080003-01 | Unidade | 30 |  |  | 0
5 | 33 | PLACA 2 X 4 CEGA, LINHA MODULAR, COR BRANCA, C/ SUPORTE Largura: 7 a 8 cm Altura: 11 a 12 cm COR: BRANCA Marca(s) de referência: Ilumi, Fame, Tramontina, Mectronic. Modelo(s) de referência: Slim 83050 Características adicionais: suporte 2x4 incluído. | Unidade | 100 |  |  | 0
5 | 34 | QUADRO DE DISTRIBUIÇÃO EM CHAPA METÁLICA, DE EMBUTIR, INCLUINDO BARRAMENTOS DE TERRA+ NEUTRO. Largura: 383 a 445 mm Altura: 758 a 815 mm COR: BRANCA OU BEGE Tensão nominal: 220V Corrente nominal: 150A Tipo de material: Caixa em chapa galvanizada e barramentos de cobre. Marca(s) de referência: Cemar QDETN 904314; Gomes Metalúrgica QDBTEE cód 459; Modelo(s) de referência: QDETN 904314, QDBTEE cód 459; Modelo: Quadro com barramento trifásico 150A. Características adicionais: Capacidade para 44 a 48 disjuntores padrão dim e geral para disjuntor tipo caixa moldada drx ou dpx, incluindo kit de barramento trifásico principal de 150A e barramentos de derivação de 32/40A , para 44 a 48 disjuntores padrão europeu norma dim, compatível com mini disjuntores das marcas: Siemens 5sx, Ge, Eletromar, Pial Legrand ou Similares. | Unidade | 2 |  |  | 0
5 | 35 | RELÉ FOTOELÉTRICO BIVOLT. Tensão: 100 - 250V Resistência: IP65 Potência: 1000 W Tipo de material: Tampa em policarbonato com proteção UV, base em copolimero polipropileno, gaxeta em PVC Marca(s) de referência: Mapetron, Qualitronix, Philips. Modelo(s) de referência: Mapetron LUXEN 2FD | Unidade | 15 |  |  | 0
5 | 36 | TOMADA FÊMEA, 2P+T, PADRÃO BRASILEIRO, 10A TIPO VERTICAL SEM PLACA. Largura: 2 cm Altura: 3 cm Comprimento: 9,5 cm Espessura: não se aplica Diâmetro: não se aplica COR: BRANCA Voltagem: 250 v Amperagem: 10 A Resistência: Não se aplica Potência: Não se aplica Temperatura: 70° C Tipo de material: Plástico PVC Marca(s) de referência: PIAL, MECTRONIC, ILUMMI, TRAMONTINA Modelo(s) de referência: PEZZI 40086 Características adicionais: Linha 40.000 | Unidade | 100 |  |  | 0
TOTAL GLOBAL | [6 empty] | 0
Observações importantes: Condições gerais de aceitação dos materiais está especificado no tópico 6 do TR
Declarações:
A presente proposta comercial está de acordo com todas condições do Pregão Eletrônico. nº | [6 empty] | 44/2022
A validade desta proposta é de 60 dias.
“Declaro, para os devidos fins, que esta empresa não se enquadra em qualquer caso de proibição previsto na legislação vigente para licitar ou contratar com a Administração Pública.”
Local:
Data:
Representante legal da empresa